## Tabelle1
| Bauteil | Anzahl | Bemerkung
1 | bottom.stl | 1 | Sunlu PETG gelb, 0,2mm, 20% Füllung, kein Support
2 | middle.stl | 1 | Sunlu PETG gelb, 0,2mm, 20% Füllung, kein Support
3 | top.stl | 1 | Sunlu PETG blau, 0,2mm, 20% Füllung, kein Support
4 | kupplung.stl | 1 | Sunlu TPU, schwarz, 0,2mm, 20% Füllung, kein Support
5 | lcdholder.stl | 1 | Sunlu PETG gelb, 0,2mm, 20% Füllung, kein Support
6 | bewegungsmelder.stl | 1 | Sunlu PETG gelb, 0,2mm, 20% Füllung, kein Support
7 | dfplayer.stl | 1 | Sunlu PETG gelb, 0,2mm, 20% Füllung, kein Support
8 | speaker.stl | 1 | Sunlu PETG gelb, 0,2mm, 20% Füllung, kein Support
9 | platinegerber.zip | 1 | 93mm x 39,1mm, 2 Layer
10 | DC-Getriebemotor (TT-Motor), 1:48, 3V-6V, gelb | 2
11 | Gummirad, 38,5mm, gelb, für TT-Motor | 2
12 | M3 25mm | 2 | für Fixierung Motoren
13 | M3 Mutter | 2 | für Fixierung Motoren
14 | Flachkopfschraube, selbstschneidend, Kohlenstoffstahl, M2,3 8mm | 2 | für Fixierung Räder
15 | Flachkopfschraube, selbstschneidend, Kohlenstoffstahl, M2,6 5mm | 2 | für Verbindung Unterteil und Mittelteil
16 | JST-XH-Buchse 4-polig | 9 | 2xMotortreiber, 1xUltraschallsensor, 6xPlatine (3xI2C, Ultraschall, Motoren, 1xUART)
17 | JST-XH-Buchse 2-polig | 3 | 1xMotortreiber, 2xPlatine (DC-In, Motortreiber)
18 | JST-XH-Buchse 3-polig | 4 | 4xPlatine (Servo, Neopixel, 2xInfrarot)
19 | JST-XH-Buchse 6-polig | 1 | Platine (SPI)
20 | JST-XH-Stecker 4-polig | 9 | 3xMotortreiber, 2xUltraschallsensor, 2xOLED-Display (I2C), 2xLasersensor (I2C), 1xMP3-Player (UART)
21 | JST-XH-Stecker 3-polig | 8 | 1xNeopixel, 4xInfrarotsensor, 1xServomotor, 2xBewegungssensor
22 | JST-XH-Stecker 8-polig | 1 | MP3-Player
23 | JST-XH-Stecker 6-polig | 2 | für SPI-Sensor
24 | Silikonkabel AWG22, rot, schwarz, blau, gelb, grün, weiß, gesamt ca. 3m | 1
25 | WS2812-LED-Streifen (Neopixel), 30 LEDs pro m, insgesamt 10 LEDs | 1
26 | Motortreiber MX1508 für 2 DC-Motoren, max. 2,5A | 1
27 | MP3-Player DFPlayer Mini | 1
28 | Ultraschallsensor HC-SR04 | 1
29 | Lasersensor VL53L0X | 1
30 | OLED-Display 0,96" I2C | 1
31 | Infrarotsensor (Tracking) TCRT5000 | 2
32 | Servomotor SG90 9g | 1 | alternativ zu Bewegungssensor
33 | Bewegungssensor HC-SR501 | 1 | alternativ zu Servormotor
34 | Metallfeder aus 18650-Batteriehalterung | 2
35 | LiFePo4-Akku, 6000 mAh, Typ 32700 | 1
36 | Schutzplatine (BMS) für LiFePo4-Akkus 1S | 1 | schützt vor Kurzschluss, Überströmen (15A), Überladung (3,75V), Tiefentladung (2,1V)
37 | Step-Up-Platine MT3608, 2V-24V Eingang, 5V-28V Ausgang, max. 2A | 1
38 | Mikroschalter 3-polig, 20mm x 5,5mm | 1
39 | Mikrocontroller ESP32 30 Pin | 1
40 | Lautsprecher 30mm 8 Ohm 2W | 1